## 汇总表
采购清单
序号 | 名称 | 数量 | 单位 | 采购需求 | 参考图片
1 | 内镜器械操作台 （定制） | 2 | 台 | 1、整体规格尺寸：L1000×W600×H1000（±10mm） 2、台面采用≥1.2mm的304不锈钢油磨抗指纹板。 3、立柱采用φ25×≥2mm/304不锈钢管。 4、台面围板采用材质为304不锈钢，厚度≥1.2mm，高度120mm。 5、抽屉三个，深度≥20cm。 6、脚轮采用直径≥100mm，单只动态载重75Kg，脚轮有全自由、全锁定两档功能。 7、整体采用工业机器人（激光焊接）焊接，确保产品安全可靠。 8、为方便追溯产品来源，产品上需有制造商激光标识。
2 | 双层器械台 | 1 | 台 | 1、整体规格尺寸：L735×W450×H850（±10mm） 2、台面采用≥1.2mm的304不锈钢油磨抗指纹板，且由行业知名厂家供应。 3、立柱采用φ25×≥2mm/304不锈钢管。 4、台面围栏采用材质为304不锈钢圆钢，直径≥10mm，转角处均采用弯圆工艺。推车底部增加H型架。 5、推车带双抽屉，板面四周均采用双层压边工艺。单个抽屉容积：300mm×240mm×70mm。抽屉采用10寸三节滑轨，抽屉滑轨负载≥30kg，通过加载30公斤情况下启闭≥50000次测试，无功能性损伤。 6、脚轮采用直径≥100mm，单只动态载重75Kg，脚轮有全自由、全锁定两档功能。 7、整体采用工业机器人（激光焊接）焊接，确保产品安全可靠。 8、为方便追溯产品来源，产品上需有制造商激光标识。
3 | 医用转运车 | 4 | 台 | 1、规格尺寸：1940x730x(550-850)±5mm。 2、推车承重结构件采用铝材压铸与钢制件组合。 3、下架外罩采用工程塑料注塑成型，材料厚度≥6mm。 4、床板及护栏采用工程塑料吹塑成型，床板带透气孔。 5、背部采用气动支撑杆作支撑力源；升降角度：0-75。±5°，床面整体升降幅度0一300mm之间。大架升降丝杆采用45＃钢挤压成型，丝杆外表光滑耐用，摇杆采用钢件制作。 6、推车配置中控刹车系统，四只＋150mm（土5mm）中控脚轮，底部中间配一只导向脚轮。 7、配置包含但不限于：不锈钢输液杆1根、床垫（防水布与泡沫制作）1张、安全拴带2根、转运滑动床板1张。
4 | 内镜转运车 | 2 | 台 | 1.规格：590*545*990mm（±10mm） 2.内窥镜转运车其周转箱材料亦由制造清洗槽台面的高分子复合材料独立开模制成。 3.车体由碳钢喷塑而成。 4.托盘与车体分离，可取下使用 5.底部：万向静音轮，不夹杂物，带轮刹。
5 | 麻醉药品专用柜 | 3 | 个 | 1.规格尺寸：≥1.1m*1.6m。 2.设置防盗设施并安装报警装置。 3.配置双锁（指纹／电子密码锁／普通锁）